## Gas Oil
| kWh | liter | kg | m³ | GJ
kWh | 1 | 0.090744 | 0.078947 |  | 0.0036
liter | 11.02 | 1 | 0.87 |  | 0.039672
kg | 12.6667 | 1.1494 | 1 |  | 0.0456
m³ |  |  |  | 1
GJ | 277.7778 | 25.206 | 21.9298 |  | 1

## Natural Gas
| kWh | liter | kg | m³ | GJ
kWh | 1 |  |  | 0.1 | 0.0036
liter |  | 1
kg |  |  | 1
m³ | 10 |  |  | 1 | 0.036
GJ | 277.7778 |  |  | 27.7778 | 1

## Coal
| kWh | liter | kg | m³ | GJ
kWh | 1 |  | 0.125 |  | 0.0036
liter |  | 1
kg | 8 |  | 1 |  | 0.0288
m³ |  |  |  | 1
GJ | 277.7778 |  | 34.7222 |  | 1